## 所有标准问题
分类 | 标准问题 | 标准问题标签 | 回答 | 维度 | 回答标签 | 生效时间 | 失效时间 | 相关问题1 | 相关问题2 | 相关问题3 | 相关问题4 | 相关问题5 | 相关问题6
| CAN通讯异常如何处理 |  | 1.测CAN_H,CAN_L之间的电阻是否为60欧。 2.测CAN_H,CAN_L两根线是否有开路，短路。 3.断开控制器、和发动机ECU的接插件，测CAN+\CAN_是否有2.5V电压，若无为显示屏故障 4.断开显示屏、和发动机ECU的接插件，测CAN+\CAN_是否有2.5V电压，若无为控制器故障 5.断开控制器、和显示屏的接插件，测CAN+\CAN_是否为2.5V电压，若无为发动机ECU故障
| 保养无法消除如何处理 |  | 1.核对APP上机号与随机码是否输反。 2.核对显示屏标定的机型是否正确。 3.核对显示屏标定的机机号是否正确。 4.核对GPS代号是否正确（需联系华兴）。
| 动作慢（10T以上机型）如何处理 |  | 1.是否油水温高、液压油温高报警，是否有液压油温传感器异常报警,液压油温是否显示为0会造成动作慢。 2.运行信息中，前后泵比例电磁阀是否一致，显示差距30MA以上会造成动作慢。 3.前后泵比例电磁阀实际电流与显示电流是否相差30MA以上，相差30MA以上为控制器故障，若在30MA以内，则为液压或电气故障。
| 北京时间异常如何处理 |  | 1.请确认时区，中国的时区为东8区。 2.看GPS经纬度是否正常。 3.重新标定。请输入“如何标定北京时间”查询标定流程。
| 参数显示异常如何处理 |  | 您好， |  |  |  |  | 燃油油位异常如何处理 | 北京时间异常如何处理 | 工作时间异常如何处理 | 正常工作过中出现显示设备未注册如何处理 | 保养无法消除如何处理
| 图标是什么意思 |  | 图标是什么意思
| 工作时间异常如何处理 |  | 1.启动发动机，工作时间不累加，软件故障，请联系华兴公司处理。 2.启动发动机，工作时间累加但重新上电后又回到原工时。显示屏硬件故障。 3.其他工时异常问题，请联系华兴公司。 4.重新标定。请输入“如何标定工作时间”查询标定流程。
| 无法升降速如何处理 |  | 您好， |  |  |  |  | 相关问题1: 无法升降速（10T以上机型）如何处理; 相关问题2: 无法升降速（10T以下机型）如何处理
| 无法升降速（10T以上机型）如何处理 |  | 1.是否显示设备未注册页面。 2.查看故障代码 3.查看运行信息，控制器的版本是否为0，为0则为控制器或控制器到显示屏CAN通讯问题。 4.运行信息中，发动机水温、机油压力显示是否为0，为0的话则为发动机ECU或者ECU至控制器之间CAN通讯问题。 5.做动作时，钱后泵比例电磁阀电流变化是否一致，且在250MA-750MA范围内，不在则为液压或线束问题。
| 无法升降速（10T以下机型）如何处理 |  | 1.是否有水温高、机油压力低报警，有报警，无法升转速。 2.重新标定档位和转速，1到10档油门电压是否与档位对应。 3.拧动油门旋钮，看档位是否有变化，无变化则按照档位异常处理。 4.拔出油门电机接插件，测量线束端A+A-、B+B-电压，全部为0则为显示屏故障。 5.测量507#线反馈电压与显示电压是否一致且在标砖范围内（2.5V-1.35V）,若不在需检查软轴和油门马达。
| 无法定位如何处理 |  | 1、易维讯中若更新时间正常，但常时间无法定位，请检查GPS天线（金色接头那根） 2.易维讯中更新时间不正常，进入GPS信息页面，若通讯指数为1023，无法定位，请核对物料编码，机型、机号、GPS代号是否正确。不对请修改。 3.进入GPS信息页面，若通讯指数到不了1023，请评估当地信号，信号不好无法定位。 4.通讯指数到不了1023，当地信号良好的情况下，请更换GPS天线（银色接头那根）。 5.若以上无异常仍让无法定位，请联系华兴公司核查SIM卡。
| 无法起机如何处理 |  | 1.开机是否显示中英文页面，请联系华兴公司注册。 2.钥匙开关在启动位置时，启动马达是否有24V电压输入。若有为启动马达本身或启动马达的供电电源故障。 3.钥匙开关在启动位置时，显示屏（控制器）是否有24V电压输出，若有为启动线路故障，若无为显示屏（控制器)故障。
| 时间异常如何处理 |  | 您好， |  |  |  |  | 相关问题1: 北京时间异常如何处理; 相关问题2: 工作时间异常如何处理
| 显示屏常亮如何处理 |  | 您好， |  |  |  |  | 相关问题1: 显示屏常亮（10T以上机型）如何处理; 相关问题2: 显示屏常亮（10T以下机型）如何处理
| 显示屏常亮（10T以上机型）如何处理 |  | 1.同时拔掉显示屏和控制器接插件，钥匙开关OFF位置，测量线束端SMI钥匙开关针脚是否有24V电压，若有电为线束问题。 2.若线束无故障，插上显示屏的接插件，若显示屏仍然亮为显示屏问题。 3.拔掉显示屏的接插件，插上控制器的接插件，若线束端SMI钥匙开关针脚是有24V电压输出，为控制器故障。
| 显示屏常亮（10T以下机型）如何处理 |  | 拔掉显示屏接插件，钥匙开关OFF位置，测量线束端SMI钥匙开关针脚是否有12V或24V电压 1.若有为线束问题 2.没有为显示屏问题
| 显示屏有问题如何处理 |  | 您好， |  |  |  |  | 显示屏黑屏如何处理 | 白屏、花屏、卡屏、闪屏如何处理 | 显示屏常亮（10T以上机型）如何处理 | 显示屏常亮（10T以下机型）如何处理 | 参数显示异常如何处理
| 显示屏黑屏如何处理 |  | 1. 检查钥匙开关SMI供电有无异常； 2. 检查常供电电源有无异常； 3. 检查负极线异常。 4. 排除以上线束问题则为显示屏异常； 5. 请联系华兴服务部门更换显示屏 |  |  |  |  | 相关问题1: 白屏、花屏、卡屏、闪屏如何处理; 相关问题2: 显示屏常亮（10T以上机型）如何处理; 相关问题3: 显示屏常亮（10T以下机型）如何处理
| 更换新的华兴产品不能使用如何处理 |  | 1.上电若显示中/英文选择页面，请联系华兴注册。 2.核对物料编码是否正确。 3.重新标定档位和转速。 4.核对程序版本是否兼容（需联系华兴） 5.检查供电是否异常。
| 档位异常如何处理 |  | 1.重新标定档位和转速。请输入“如何标定档位”查询档位标定流程。输入“如何标定转速”查询转速标定流程。 2.检查档位电压是否在0.7-3.8V之间，且电压持续增加或减少，每档间隔为 0.2V. 小于0.7V为506#线和50#线问题，大于3.8V检查油门旋钮的接地线问题。 3.显示屏显示的档位电压与实测的是不是一致，不一致请检查油门旋钮和线束故障。
| 正常工作过中出现显示设备未注册如何处理 |  | 1.首先检查控制器的电源保险以及控制器的供电电源 2.看控制器的灯是否有闪烁及闪烁颜色（正常闪红色或红绿交替），若供电正常，灯颜色正常闪烁则为控制器问题。 3.检查can通讯是否正常。 4.检查显示屏是否有异常。
| 燃油油位异常如何处理 |  | 1.首先排查燃油油位传感器是否故障，根据传感器的电阻值来确定。 2.排查油位传感器至显示屏（控制器）之间的线束是否有问题。 3.根据电阻值估算燃油位置，根据是否与显示屏现实的是否一致来确定是否为显示屏（控制器）问题。
| 白屏、花屏、卡屏、闪屏如何处理 |  | 1.出现频率很低（如几个月一次），重新上电可恢复，此种情况可正常使用。 2.出现频率很高（如几天一次），重新上电可恢复，此情况为显示屏问题。 3.重新上电不可恢复，此情况为显示屏问题。
| 行走无高、低速如何处理 |  | 1.显示屏高低速切换按钮图标是否有变化 2.检查显示屏到控制器之间的CAN通讯是否异常，若有异常，按CAN通讯异常处理 3.测控制器到高低速切换电磁阀是否有24V是否有电压输出，，若无请检查线束或电磁阀。
| 行走跑偏（10T以上）如何处理 |  | 1.运行信息中比例电磁阀显示是否一致，不一致需测量控制器实际输出电流。 2.前后泵比例电磁阀实际电流与显示电流是否一致且相差20MA以内，超过为控制器问题，在20MA以内为电气或液压问题。